## From Dew point and RH
Absolute humidity calculator
|  |  |  | Sample Dewpoint T |  | Ambient T | External Dewpoint T | Absolute humidity, Sample | Absolute Humidity, External | dryer efficiency % | Abs Hum p/p |  | >0 | <0
a | b | c | d | DS | k | T | DE | g/m3 | g/m3 |  |  | a | -4.9283 | -0.32286
-4.9283 | -2937.4 | 23.5518 | 273 | -4 | 0.21668 | 20 | 12 | 71.5917 | 220.92 | 67.5938 | 0.16533 | b | -2937.4 | -2705.21
[12 empty] | c | 23.5518 | 11.4816
[12 empty] | d | 273 | 273
[12 empty] | k | 0.21668 | 0.21668
[12 empty] | w/v to w/w | 0.74838

## From P and RH
Calculation of t |  |  | Calculation of Ps(Ta) |  |  | Calculation of water concentration
Ts | 373.15 | Temp of Steam, K | Pa | 1013.25 | Std Atm Pres, mb | RH | 30 | %
Ta | 25 | Amb T in C |  |  |  | Pa | 1000 | Ambient pressure, mb
t | -0.25218 |  | Ps(Ta) | 31.3869 |  | Water conc ppm | 9416.0572
fixed entry
enter variable
calculation